## Sheet1
PREDMER I PREDRACUN RADOVA
Objekat: | Posavotamnavska srednja škola
OPŠTE ODREDBE I USLOVI ZA IZVOĐENjE RADOVA Pozicijama datim u predmerima obuhvaćeni su i podrazumevani sav materijal, rad, sredstva za rad i alati, skladištenje materijala, amortizacija, povezivanje, ispitivanje instalacije i postrojenja i puštanje u ispravan rad, kao i svi ostali troškovi, sve mere higijensko tehničke zaštite na radu i protivpožarne zaštite po važećim propisima, sve pomoćne skele (radne, transportne) sa montažom i demontažom, svi pripremni, pripremno-završni radovi i obeležavanja, vraćanje postojećih površina u prvobitno stanje, čišćenje i stalno održavanje gradilišta za sve vreme građenja objekta, čuvanje objekta do dana predaje investitoru. Obračun izvršenih radova vršiće se prema pogodbenoj dokumentaciji, a na osnovu unetih mera u građevinsku knjigu i overenih od strane nadzornog organa. Navedeni tipovi i proizvođači pojedinih materijala ili delova opreme dati su kao bliži podatak i nisu obavezujući. Izvođač može ugraditi i drugu opremu odnosno materijal, ali pod uslovom da ta oprema ima iste, ili ekvivalentne karakteristike po kvalitetu kao i navedeni materijal odnosno oprema. Izbor materijala i opreme vršiti uz saglasnost nadzornog organa. Izvođenje radova vršiti prema predmeru radova, projektu, tehničkim opisima, tehničkim uslovima i detaljima, kao i naknadnim detaljima projektanta, važećim tehničkim propisima, SRPS-u i uputstvima nadzornog organa. Za formiranje cena neophodno je napraviti uvid na licu mesta kako bi se sagledali radovi i obim posla.
01 Zidarski radovi
POS | Opis pozicije | Jedinica mere | Kolicina | Jedinicna mere | Ukupno
01.001 | Zidanje zidova opekarskim giter blokovima u produznom malteru. d=25cm Obracun po m2 | m3 | 43.5
01.002 | Malterisanje unutrasnjih zidova i plafona produznim malterom u dva sloja, zavrsni sloj fino isperdasiti uz dodatak sitnog peska. Obracun po m2. | m2 | 1853.5
01.003 | Izrada poda od cementne kosuljice prosecne debljine d=4cm, zavrsni sloj fino isperdasiti. Obracun po m2 | m2 | 610.68
01.004 | Obrada sokle kulijeom. | m2 | 2050
Ukupno:
02 Stolarski radovi
POS | Opis pozicije | Jedinica mere | Kolicina | Jedinicna mere | Ukupno
02.001 | Izrada i ugradnja unutrasnjih PVC vrata. Vrata izgraditi od tvrdog pvc od višekomornih sistema profila, ispunom i sistemom zaptivanja EPDM gumom,različite veličine. Obracun po komadu. Dimenzije vrata:
| 70/200 | kom | 12
| 80/200 | kom | 2
| 90/200 | kom | 3
| 160/200 | kom | 2
02.002 | Izrada i ugradnja PVC fasadne stolarije sa termoizolacionim staklom,različite veličine. Obracun po komadu. Dimenzije prozora:
| 60/60 | kom | 2
| 80/80 | kom | 2
| 180/80 | kom | 1
| 200/200 | kom | 1
| 300/200 | kom | 7
| 400/140 | kom | 2
| 425/200 | kom | 2
Ukupno:
03 Keramicarski radovi
POS | Opis pozicije | Jedinica mere | Kolicina | Jedinicna mere | Ukupno
03.001 | Oblaganje unutrasnjih podova keramickim plocicama 1 klase u cementnom malteru. Obracun po m2. | m2 | 565.39
Ukupno:
04 Izolaterski radovi
POS | Opis pozicije | Jedinica mere | Kolicina | Jedinicna mere | Ukupno
04.001 | Nabavka i postavijanje zidnih termoizolacionih ploča, URSA FOAM N-III-I, debljine 10 cm | m2 | 363.2
Ukupno:
05 Parketarski radovi
POS | Opis pozicije | Jedinica mere | Kolicina | Jedinicna mere | Ukupno
05.001 | Nabavka i postavljanje podne obloge parket, lepljen, debljine 22 mm, (klasa 1), po izboru projektanta | m2 | 35.06
Ukupno:
06 Podopolagacki radovi
POS | Opis pozicije | Jedinica mere | Kolicina | Jedinicna mere | Ukupno
06.001 | Nabavka i postavljanje industrijskog livenog poda debljine 7mm, na bazi dvokomponentnog polimera, po izboru projektanta | m2 | 92.13
Ukupno:
07 Molersko - farbarski radovi
POS | Opis pozicije | Jedinica mere | Kolicina | Jedinicna mere | Ukupno
07.001 | OO.Bojenje zidova i plafona diperzivnim bojom do postizanja ravnomernog i cistog tona. | m2 | 1853.5
07.002 | OO.Izrada DEMIT fasade po izboru projektanta. Obracun po m2. | m2 | 363.2
Ukupno
08 Vodovod - unutrašnja mreža
POS | Opis pozicije | Jedinica mere | Kolicina | Jedinicna mere | Ukupno
08.001 | Nabavka i montaža PVC vodovodnih cevi, prečnika 25mm,zajedno sa fitingom i materijalom za spajanje. Obracun po m. | m | 57.5
08.002 | Nabavka i montaža komplet umivaonika, od keramike, dimenzija 60x40 cm, domace proizvodnje I klase | kom | 5
08.003 | Nabavka i montaža komplet WC šolje, tipa Simplon, domace proizvodnje I klase. | kom | 8
Ukupno
09 Kanalizacija - unutrašnja i spoljašnja mreža
POS | Opis pozicije | Jedinica mere | Kolicina | Jedinicna mere | Ukupno
09.001 | Nabavka i montaža PVC kanalizacionih cevi od tvrdog polivinilhlorida, precnika 110 mm zajedno sa fasonskim komadima i materijalom za spajanje. | m | 57.5
09.002 | Nabavka i montaža PVC drenažnih cevi od tvrdog polivinilhlorida, precnika 80 mm, u rovu zajedno sa fasonskim komadima i materijalom za spajanje | m | 53.3
Ukupno
10 Suvomontažni radovi
POS | Opis pozicije | Jedinica mere | Kolicina | Jedinicna mere | Ukupno
10.001 | Izrada spuštenog plafona sa čeličnom potkonstrukcijom i oblaganje gips kartonskim pločama GKB 12,5 mm, sistem Knauf D112. Dvostruku potkonstrukciju izraditi od nosivih i montažnih pocinkovanih profila CD 60x27 mm pričvršćenih visilicama za nosivi plafon i obložiti gips kartonskim pločama, po projektu i uputstvu proizvođača. Sastave obraditi glet masom i bandaž trakama po uputstvu projektanta. U cenu ulazi i radna skela.Obračun po m2. | m2 | 80
10.002 | Izrađa pregradnog zida debljine 80 mm, jednostruka metalna potkonstrukcija obložena obostrano jednostrukim gips kartonskimpločama GKB 15 mm, sistem Knauf W111. Pregradni nenosiv zid izraditi od pocinkovanih profila CW 50, postaviti kamenu vunu debljine 50 mm i obložiti gips kartonskim pločama, po projektu i uputstvu proizvođača. Sastave obraditi glet masom i bandaž trakama po uputstvu projektanta. U cenu ulazi i radna skela.Obračun po m2. | m2 | 178
Ukupno
11 Elektro radovi
POS | Opis pozicije | Jedinica mere | Kolicina | Jedinicna mere | Ukupno
11.001 | Isporuka i montaža neonskih svetiljki po izboru investitora. | kom | 72
11.002 | Isporuka i montaža serijskih mikro prekidača | kom | 32
Ukupno
12 Radovi na grejanju
POS | Opis pozicije | Jedinica mere | Kolicina | Jedinicna mere | Ukupno
12.001 | Isporuka i montaža panelnih radijatora "jugoterm" 900/1800, komplet sa zaptivkama, čepovima i redukcijama. | kom | 59
12.002 | Isporuka , isporuka i montaža bakarnih cevi dimenzija Ø21,0 x 1,0 | m | 350
12.003 | Za fitinge, klizne i fiksne oslonce, vešaljke, hilzne, spojni i zaptivni materijal i sav ostali potrebni materijal uzima se 20% od vrednosti prethodne stavke. | % | 20
Ukupno
13 Bravarski radovi
POS | Opis pozicije | Jedinica mere | Kolicina | Jedinicna mere | Ukupno
13.001 | Izrada i postavljanje ograde stepeništa od celicnih profila i flahova | kg | 225.5
Ukupno
14 Betonski radovi
POS | Opis pozicije | Jedinica mere | Kolicina | Jedinicna mere | Ukupno
14.001 | Izrada staze od betona, debljine 10 cm, marke MB 20. Gornju površinu staze obraditi po uputstvu projektanta i beton negovati | m2 | 138.16
Ukupno
REKAPITULACIJA
| VRSTA POSLA | UKUPNO
ZIDARSKI RADOVI
STOLARSKI RADOVI
KERAMICARSKI RADOVI
IZOLATERSKI RADOVI
PARKETARSKI RADOVI
PODOPOLAGAČKI RADOVI
MOLERSKO FARBARSKI RADOVI
RADOVI NA IZGRADNJI MREŽE VODOVODA
RADOVI NA IZGRADNJI MREŽE KANALIZACIJE
SUVOMONTAŽNI RADOVI
ELEKTRO RADOVI
RADOVI NA GREJANJU
BRAVARSKI RADOVI
BETONSKI RADOVI
UKUPNO