## ODVODNJAVANJE
| Odvodnjavanje atmosferskih voda - Istraživačka stanica Petnica |  |  |  |  | 1.1
|  | j.m | kolicina | cena | ukupno
1 | Izrada projekta sanacije odvonjavanja atmosferskih voda sa priključenjima u postojeće šahte | kom | 1 |  | 0
|  |  |  | Ukupno | 0
I | Odvodnjavanje | j.m | kolicina | cena | ukupno
1 | Lupanje betonskog platoa oko objekta d=15cm, sa odvozom suta na deponiju. Obracun po m2 | m2 | 21 |  | 0
2 | Izrada betonskog platoa oko objekta armiranim betonom MB 20 d=10 cm, sa izradom prividnih spojnica svakih 4m. Armatura je mreza Q335 i obracunata je u cenu. Obracun po m2 komplet po opisu. | m2 | 21 |  | 0
3 | Izrada stampanog betona preko izbetoniranog platoa. Nijansa stampanog betona ista kao postojeca oko objekta. Obracun po m2 | m2 | 21 |  | 0
4 | Rucni iskop zemlje za prikljucak oluka u kanalizacionu sahtu, sa odvozom zemlje na deponiju. Obracun po m3 | m3 | 3 |  | 0
5 | Nabavka i montaza PVC odvoda za oluk. Obracun po komadu | kom | 1 |  | 0
6 | Nabavka i montaza PVC cevi fi 125 za odvod oluka. Cev zatrpati peskom. Obracun po m1 | m1 | 32 |  | 0
7 | Izrada oplate i betoniranje armirano betonskog bazena MB 30 za sakupljanje kisnice debljine zidova d=10cm i dimenzija 90x70x100cm kod ulaza u smestajni deo ispod pasarele. Bazen armirati mrezom Q188. Obracun po komadu komplet po opisu | kom | 1 |  | 0
8 | Secenje asfalta debljine 7cm. Obracun po m1 | m1 | 60 |  | 0
9 | Lupanje asfalta kompresorom, utovar i odvoz asfalta na deponiju. Debljina asfalta 7cm. Obracun po m2 | m2 | 17 |  | 0
10 | Pazljiva demontaza raster ploca i deponovanje na mesto gde odredi korisnik. Obracun po m2 | m2 | 250 |  | 0
11 | Demontaza betonskih ivicnjaka i odvoz na deponiju. Obracun po m1 | m1 | 70 |  | 0
12 | Masinski iskop zemlje za prikljucak oluka u kanalizacionu sahtu i izradu parkinga, sa odvozom viska zemlje na deponiju. Obracun po m3 | m3 | 100 |  | 0
13 | Nabavka i montaza PVC odvoda za oluk. Obracun po komadu | kom | 6 |  | 0
14 | Nabavka i montaza PVC cevi fi 160 za odvod oluka. Cev zatrpati peskom. Obracun po m1 | m1 | 96 |  | 0
15 | Zatrpavanje rovova zemljom iz iskopa. Obracun po m3 | m3 | 18 |  | 0
16 | Nabavka i ugradnja linijskog odvodnog kanala slicno tipu ACO Multi Drain. Sirina kanala 300mm, klase opterecenja D400. Obracun po m1 | m1 | 5 |  | 0
17 | Izrada prikljucka kisne kanalizacije u saht. Obracun po komadu | kom | 6 |  | 0
18 | Nabavka, prevoz i ugradnja tamponskog sloja 0-63mm i sabijanje vibro plocom do potrebne zbijenosti. Debljina 20cm Obracun po m3 | m3 | 50 |  | 0
19 | Nabavka, prevoz i ugradnja tamponskog sloja 0-31,5mm i sabijanje vibro plocom do potrebne zbijenosti. Debljina 10cm Obracun po m3 | m3 | 35 |  | 0
20 | Spravljanje, prevoz i ugradnja gornjeg noseceg asfaltnog sloja BNHS-16, d=7cm. Obracun po m2 | m2 | 280 |  | 0
21 | Snimanje i ucrtavanje izvedenog stanja podzemnih instalacija. Obrasun po m1 | m1 | 131 |  | 0
22 | Rucni iskop zemlje za prikljucak oluka u kanalizacionu sahtu, sa odvozom zemlje na deponiju. Obracun po m3 | m3 | 2 |  | 0
23 | Nabavka i ugradnja LG ulegnute resetke dim 40x40cm sa betonskom sahtom fi 400 dubine 0,50m. Obracun po komadu | kom | 1 |  | 0
24 | Izrada prikljucka kisne kanalizacije u saht. Obracun po komadu | kom | 1 |  | 0
| Ukupno odvodnjavanje: |  |  |  | 0
II | Limarski radovi
1 | Nabavka materijala i ugradnja horizontalnog oluka RS 33cm od INOX lima d=0,5mm, sa pratecim drzacima koji se pricvrscuju na zid. Obracun po m1 | m1 | 29.5 |  | 0
2 | Nabavka materijala i ugradnja vertikalnog oluka fi 125 od INOX lima d=0,5mm, sa pratecim drzacima koji se pricvrscuju na zid. Obracun po m1 | m1 | 3.5 |  | 0
3 | Nabavka materijala i ugradnja uvodnog lima RS 15cm od INOXA d=0,5mm. Obracun po m1 | m1 | 29.5 |  | 0
4 | Nabavka i montaza INOX lajsne dim 65x35x1mm. Lajsna se montira na pod terase. Obracun po m1 | m1 | 20 |  | 0
| Ukupno limarski: |  |  |  | 0
III | Betonski radovi
1 | Nabavka materijala i bojenje stepenista bojom za beton. Obracun po m2 | m2 | 30 |  | 0
2 | Lupanje AB stepenista dim 2,20x3,60m1, d=15cm, sa odvozom suta na deponiju. Obracun po m2 | m2 | 8 |  | 0
3 | Izrada oplate i betoniranje stepenisnih ploca sa istovremenom izradom stepenika betonom MB 30. Dimenzija ploce 2,20x3,60m1 Dimenzije stepenika prilagoditi stanju na terenu. Obracun po m2 | m2 | 8 |  | 0
4 | Nabavka i ugradnja sivih betonskih rigola dim 40x40cm polozenih u beton. Obracun po m1 | m1 | 4 |  | 0
| Ukupno betonski: |  |  |  | 0
|  |  | Ukupno bez PDV-a |  | 0

## LABOR., SMEŠTAJNI I TRIBINE
Objekat: Laboratorija,smeštajni objekat i tribine
Istrazivacka Stanica Petnica
I |  | j.m | kolicina | cena | ukupno
1 | Skidanje postojećih ploča veštačkog kamena sa dela fasade na smeštajnom i objektu laboratorije. Nanošenje lepka i mrežice u dva sloja i završne fasade od bavalita (u svemu najsličnije postojećim fasadnim površinama sa istom obradom). U cenu uračunati svu potrebnu skelu, kao i utovar i odvoz šuta. Obračun po m2 | m2 | 200 |  | 0
2 | Nabavka i montaza INOX poklopca dim 40x40cm, debljina lima 4mm . Poklopac staviti na cev gde se zavrce voda. Obracun po komadu | kom | 1 |  | 0
3 | Nabavka materijala i montaža drvenih sedišta na tribinama i klupama od belog bora. 1m1 pozicije sadrži 5kom štafni 5/8cm sa svim potrebnim impregnacijama. Obračun po m1 | m1 | 75 |  | 0
|  |  |  | Ukupno | 0
|  |  | Ukupno bez PDV-a |  | 0

## POTPORNI ZID
Objekat:POTPORNI ZID kod biodiska
Istrazivacka Stanica Petnica
I | zemljani radovi | j.m | kolicina | cena | ukupno
1 | Masinski iskop zemlje za temeljnu stopu potpornog zida, sa utovarom i odvozom na deponiju. Obracun po m3 | m3 | 250 |  | 0
2 | Nabavka, prevoz i ugradnja tamponskog sloja 0-63mm ispod temeljnih traka i sabijanje do potrebne zbijenosti. Debljina 20cm Obracun po m3 | m3 | 20 |  | 0
3 | Zatrpavanje potpornog zida zemljom i fino planiranje. Obracun po m3 | m3 | 250 |  | 0
4 | Nabavka,transport I nasipanje zemlje oko biodiska.Obracun po m3. | m3 | 250 |  | 0
| Ukupno zemljani radovi |  |  |  | 0
II | Betonski i armirano betonski radovi
1 | Nabavka materijala i betoniranje armirano betonskih temeljnih traka betonom MB 30, delimicno u oplati, u svemu prema projektu sanacije. Obracun po m3 | m3 | 40 |  | 0
2 | Betoniranje potpornog zida betonom MB 30 u dvostranoj oplati. Oplata je glatka za natur beton. U zidu ostaviti barbakane fi 8cm na rastojanju od 1m1. Dimenzije prema projektu sanacije. Obracun po m3 | m3 | 70 |  | 0
3 | Nabavka, secenje, savijanje i rucna montaza rebrastog betonskog gvozdja, a usvemu po detaljima i statickom proracunu iz projekta sanacije. Obracun po kilogramu. | kg | 4000 |  | 0
4 | Nabavka i montaza armaturne mreze u svemu po detalju i statickom proracunu iz projekta sanacije. Obracun po kilogramu. | kg | 5000 |  | 0
| Ukupno betonski i armirano betonski radovi |  |  |  | 0
III | Projekat
1 | Izrada projekta sanacije klizista sa geomehanickim ispitivanjem zemljista. Obracun pausalno | paus | 1 |  | 0
| Ukupno projekat |  |  |  | 0
IV | Sanacija biodiska
1 | Privremena demontaza biodiska u cilju sanacije I njegova ponovna montaza. Obracun po komadu. | kom | 1 |  | 0
2 | Nabavka I montaza potapajuce muljne pumpe za reciklaciju mulja iz sekundarnog u primarni taloznik.Obracun po kom. | kom | 1 |  | 0
3 | Nabavka I montaza mehanicke resetke za primarni predtretman od prohroma. Obračun po kom.
|  | kom | 1 |  | 0
| Ukupno sanacija biodiska 125,000.00 |  |  |  | 0
|  |  | Ukupno bez PDV-a |  | 0

## OGRAĐIVANJE
Ograđivanje prostora mašinske komore i instalacija
Istrazivacka Stanica Petnica
I |  | j.m | kolicina | cena | ukupno
1 | Izrada i montaza zastitne ograde od pocinkovane bojene mreze oko prostora klima komore i instalacija h=1,20cm sa izradom temelja. Obracun po m1 | m1 | 15 |  | 0
|  |  |  | Ukupno | 0
|  |  | Ukupno bez PDV-a |  | 0

## REKAPITULACIJA
Rekapitulacija
1 | Odvodnjavanje | 0
2 | Laboratorija i smeštajni objekat | 0
3 | Ograđivanje | 0
4 | Potporni zid | 0
| UKUPNO bez PDV-a | 0
| PDV 20% | 0
| Ukupno sa PDV-om | 0